## Sheet1
Lokālā tāme
(Darba veids vai konstruktīvā elementa nosaukums)
Būves nosaukums: |  | Nojumu demontāža un izbūve,betona plākšņu demontāža un bruģakmens celiņu izveide .
Objekta nosaukums : |  | PII "Zvaigznīte"
Objekta adrese:
Sastādīta | 2012 | [6 empty] | Tāmes izmaksas | [5 empty] | Ls
[9 empty] | Tāme sastādīta: |  | 2012 | gada | 18. aprīlī
N. |  |  | Mēra | Dau - | Vienības izmaksas | [7 empty] | Kopējā | izmaksa | Ls
p. | Kods | Darba nosaukums | vienība | dzums | Laika | D.apm. | Darba | Mate- | Meha- | Kopā, | Darb- | Darba | Mate- | Meha- | Kopā,
[5 empty] | norma, | likme, | alga, | riāli, | nismi, | Ls | ietilpība, | alga, | riāli, | nismi, | Ls
k. |  |  |  |  | c/h | Ls/h | Ls | Ls | Ls |  | c/h | Ls | Ls | Ls
1 | 2 | 3 | 4 | 5 | 6 | 7 | 8 | 9 | 10 | 11 | 12 | 13 | 14 | 15 | 16
|  | nojumes | gab. | 9
1. |  | demontāža(jumti un to konstrukcijas)
|  | demontēt viļņotā šifera loksnes jumtiem | m2 | 440.5
|  | demontēt ēkas šifera lokšņu latojumu | tek m | 891
|  | demontēt trupes bojātās vai pārlieku deformētās spāres | tek m | 200
|  | demontētā šifera savākšana konteinerā, nogādāšanai utilizācijai | m3 | 4.32
|  | savākt demontētās koka detaļas | m3 | 2.5
|  | konteineru noma | gab. | 1
|  | maksa par izgāstuves pakalpojumiem | t | 11
|  | pagaidu nožogojuma uzstādīšana, brīdinājuma zīmes PII teritorijā, demontāžas un būvdarbu veikšanas zonā; demontāžas darbu beidzot. | teritorijas | 9
Materiāli 1. sadaļai "demontāžai"
|  | mietiņi 45 x45 l=1,5m, noasināti | gab. | 30
|  | standarta būvlaukuma zīmes "BĪSTAMĀ ZONA"uz kājas | gab. | 5
|  | būvlaumus nožogojošā lente, iepakojumā 100 m. | gab. | 1
2. |  | Nojumes izbūve
|  | no ēvelēta materiāla izgatavot pēc esošā šablona spāres un uzstādīt demontēto vietā, nostiprinot ar skrūvēm un leņķa skavām. | tek m | 200
|  | spāru apstrāde ar ugunsaizsardzības šķīdumu "Tents" 2x | m2 | 80
|  | latu 90x45 apstrāde ar ugunsaizsardzības šķīdumu "Tents" | m2 | 270
|  | izbūvēt latojumu paredzētu "Ranila"lokšņu montāžai ievērojot ražotāja noteikto soli pa latu asīm | tek m | 1000
|  | samontāt jumtu segumu pa gatavu latojumu ("Ranila") | m2 | 440.5
|  | uzstādīt vēja dēļus nojumu galos un abās malās | tek m/m2 | 234/46,8
|  | nokrāsot redzamās koka detaļas 2x ar "Pinotex" tonī "Purene"vai "Pīlādzis"no pastatnēm tās pārvietojot, montājot un demontējot | m2 | 342.5
Materiāli sadaļai 2.
Nojumu izbūve
|  | Ēvelēts kokmateriāls 50 x 150 | m3 | 4
|  | Skrūves, skavas, kronšteini | kompl. | 9
|  | Uguns aizsardzības šķīdums " Tents" vai " ISTVLID faine" 10 litru iepak. | 3 | 3
|  | Ēvelētas latas 90x45 " Ranila" klājuma karkasam 1000 m | m3 | 4.5
|  | Jumta seguma materiāls " Ranila" koplektēts no izmērā esošām loksnēm un komplektējošām slrūvēm uz 1 m2 | m2 | 440.5
|  | Vēja dēļa materiāls, ēvelēts, spundēts apdares dēlis, platums 100 mm | m3 | 1,0 m3
|  | Koka skrūves ar pašzeņķējošām galviņām 4,0x40,0 ( iepak. 1000) | iepak. | 1
|  | Krāsu materiāls imprignējošs " Pinotex" 10 litru iepakojumā | iepak. | 2
3. |  | Grīdas nojumēs, esošo grīdu demontāža
|  | Demontēt esošās bojātās koka grīdas līdz pamatojumam ieskaitot lāgojumu un hidroizolāciju | m2 | 400
|  | Būvgružu savākšana konteinerā | m3 | 16
Konteinera noma
|  | Izgāztuves pakalpojumi ( apmaksa) | t | 11.2
4. |  | Grīdu izbīve nojumēs
|  | Izbūvēt betona paliktņu rindas lāgu uzstādīšanai pa blietētu pamatni | gab. | 540
|  | Uzklāt hidroizolāciju uzpaliktņiem pielietojot auksto mastiku | vietas | 540
|  | Apstrādāt lāgu materiālu ar antiseptikas šķīdumu " Erlits" | 300m / 3,0 m3 | 90,0 m2
|  | Uzstādīt grīdām lāgas, izlīmeņojot un sastiprinot līdz grīdu ieklāšanas sākumam | m | 300
Turpinājums 4. sadaļai
Grīdu izbūve nojumēs
|  | Iestrādāt grīdas nojumēs: 002; 004; 005; 006; 007; 008; 010; 011; 012 no spundētiem 28 mm dēļiem, bez grīdlīstēm un bez slīpēšanas, pa gatavu lāgojumu dēļus nostiprināt štiftējot 45 grādu leņķī un savstarpēji. | m2 | 290 m2
|  | Grīdu slīpēšana ar mašīnu | m2 | 290, 00
|  | grīdu krāsošana 2 x ar ekoloģisko grīdas krāsu " Vivacolor vivaflor" 10 l iepakojumā | m2 | 580, 00
Materiāli sadaļai 4 - grīdu izbūve nojumēs
|  | Betona paliktņi 200x200x 60 mm | gab. | 540
|  | Hidroizolācijas membrāna | m2 | 25
|  | Aukstā bituma mastika | kg | 10
|  | Antiseptikas šķīdums " ERLITS" 10 l iepakojumā | iepak. | 5
|  | Lāgu materiāls, brusiņas 100x50 | m3 | 3
|  | Spundētie grīdas dēļi b=28 mm | m3 | 9.2
|  | 25 mm dēļi lāgu pagaidu fiksācija | m3 | 0.5
|  | Mašīnu slīppapīrs grīdu slīpēšanai | m2 | 10
|  | Štiftes grīdas dēļu stiprināšanai | kg | 20
|  | grīdu krāsa ekoloģiskā " Vivacolor vivaflor" iepak.9 l | iepak. | 8
Kopsavilkums par 1.; 2.; 3.; 4. sadaļu
Demontāža ( jumti un to konstrukcijas
Nojumu izbūves
Grīdas nojumēs, esošo grīdu demontāža
Grīdu izbūve nojumēs
Demontāža
|  | Izņemt betona plākšnu segumu laukumos pie nojumēm un celiņos iekraut autotransportā | m2 | 496
|  | Izvest demontētās betona plāksnes no teritorijas, izkraut | m2 | 496
|  | Nožogot demontāžas un autotransporta kustības teritorijas ar lentēm un brīdinājuma zīmēm; nožogojumu un zīmju noņemšana darbus beidzot. | vietas | 9
Materiāli 1. sadaļai " Demontāža"
|  | Mietiņi 45x45 l= 15 m, noasināti | gab. | 30
|  | Standarta būvlaukuma zīmes " Bīstamā zona" uz kājas. | gab. | 5
|  | Būvlaukumu nožogojošā lenta, iepakojumā 100 m | gab. | 1
Bruģakmens celiņu un laukumu ap smilšu kastēm pie nojumēm izbūve
|  | Izrakt grunti mehanizēti un roku darbā iekraut autotransportā, izvedot u atbērtni | m3 | 150
|  | Šķembu pamatslāņa ierīkošanan b=20 cm | m2 | 496
Turpinājums 2. sadaļai
|  | Šķembu transportēšana roku darbā ar ķerrām no atbērtnes līdz 30 m attālumā, sakarā ar apkārtējo zālāju un puķu stādījumu saglabāšanu | m3 | 100
|  | Uzstādīt bortakmeņus 200x1000x80 ar javas, izmantojot gatavu betonu | tek.m. | 488
|  | Smilšu izlīdzinošas kārtas b=50 mm ierīkošana 496 m2 laukumā | m3 | 24.8
|  | Smilšu transportēšana ar ķerrām līdz 30 m attālumam | m3 | 24.8
|  | Bruģakmens ieklāšana no 2 krāsainiem bruģakmeņiem ( 50 m2+446m2) | m2 | 496
|  | Bruģakmens ieklājumu apstrāde ar smiltīm ( pēc 100% ieklāšanas) | m2 | 496
Materiāli 2. sadaļai
|  | Šķembas frakcija 8-16 | m3 | 100
|  | Bortakmeņi 1000x200x80 | m/gab. | 488
|  | Betons bortakmeņu montāžai | m3 | 2
|  | Smiltis, izlīdzinošā kārta zem bruģakmens | m3 | 25
|  | Krāsainai bruģakmens | m2 | 50
|  | Pelēkais bruģakmens | m2 | 446
|  | Bruģakmens apstrādes sijātā smilts | m3 | 2
|  | KOPĀ: | Ls
Palīgmateriāli __%
KOPĀ:
Materiālu transports __%
KOPĀ TIEŠĀS IZMAKSAS:
KOPĀ
Pārbaudīja
|  | (paraksts un tā atšifrējums,datums) | [8 empty] | (paraksts un tā atšifrējums,datums)
Sastādīja
Sertifikāta Nr.