## 3 Nojumes
Tehniskā specifikācija renovācijas darbiem nojumēm
Lokālā tāme Nr.1
Būves nosaukums: Ķekavas novada pašvaldības pirmsskolas izglītības iestāde "Avotiņš"
Objekta nosaukums: Ķekavas novada pašvaldības pirmsskolas izglītības iestāde "Avotiņš",
Objekta adrese: Jaunatnes iela 3, Baloži, Ķekavas novads, LV-2112
Nr.p.k. | Darba nosaukums | Mērvienība | Daudzums | Vienības cena | [5 empty] | Kopā
|  |  |  | Laika norma (c/h) | Darba samaksas likme (EUR/h) | Darba alga (EUR) | Materiāli (EUR) | Mehānismi (EUR) | Kopā (EUR) | Darbietilpība (c/h) | Darba alga (EUR) | Materiāli (EUR) | Mehānismi (EUR) | Summa (EUR)
1 | 2 | 3 | 4 | 5 | 6 | 7 | 8 | 9 | 10 | 11 | 12 | 13 | 14 | 15
1 | Demontāža
1.1 | Demontēt jumta šīfera lokšņu segumu 3 nojumēm | m² | 240
1.2 | Demontēt jumta koka konstrukcijas - (latojumu, spāres un mūriatas) | m | 1320
1.3 | Demontēt koka grīdas, lāgojumu, grīdlīstes un kāpnes. | m² | 130
1.4 | Būvgružu utilizācija | m³
2 | Jumtu izbūve 3 nojumēm
2.1 | Mūrlatu montāža tās nostiprinot uz mūrētajām sienām ar enkurskrūvēm "FISCHR" vai līdzvērtīgām (d12 mm). Mūrlatas krāsotas. | m | 70
2.2 | Spāru montāža, skuju koks, krāsots | m | 130
2.3 | Latojuma montāža. Latojums krāsots. | m | 1200
2.4 | Skārda jumta seguma lokšņu montāža ievērojot pārlaides notekreņu montāžai jumta krituma pusē un viļņu pārlaides vēju dēļu nosegšanai nojumu sānmalās. | m² | 240
2.5 | Notekreņu montāža, notekcauruļu montāža, renāķu un notekcauruļu kronšteinu montāžu. | m | 30
2.6 | Uzstādīt vēja dēļus, tos novietojot punktā 2.4 paredzētajās viļņa pārlaidēs. | m | 36
2.7 | * Nokrāsot vēja dēļus 2x | m² | 7.2
3 | Materiāli 2.sadaļai - Jumtu izbūve 3nojumēm
3.1 | * *Mūrlatas 150x100 nojumes jumta krituma pusē | m | 35
3.2 | Apēvelēts materiāls -140x90 | m³ | 0.53
3.3 | **Mūrlatas 200x100 nojumu fasādes pusē (priekšpusē) | m | 35
3.4 | Bultskrūves "FISCHER" vai līdzvērtīgas diametrs 12 L=150 | gab. | 40
3.5 | **Vītņu skrūves cinkotas vai pasivizētas ar uzgriežņiem un paplāksnēm brusas 200x100 (ēvelētas 190x90) | gab. | 40
3.6 | **Spāres 150x50, ēvelētas 140x40 | m³ | 3
3.7 | **Latojums zem skārda lokšņu seguma. Latas 50x60, ēvelēta 40x70 | m³ | 4.8
3.8 | Skrūves diametrs 70x60 latojuma stiprināšanai | gab. | 1000
3.9 | Skārda segums
3.1 | RUKKI MONTEREI (Somija) | m² | 245
3.11 | Notekrenes, plastificētas R=100mm | m | 24
3.12 | Notekreņu galu aizdares elementi | gab. | 6
3.13 | Notekreņu gala izvadi uz notekcaurulēm | gab. | 3
3.14 | Notekcauruļu augšējie - 45º līkumi | gab. | 6
3.15 | Notekcauruļu kronšteini | gab. | 12
3.16 | Notekcauruļu ūdens novadīšanas apakšējie līkumi | gab. | 3
3.17 | Kniedes diametrs 3.2mm "POP" cauruļu un reņu un reņu elementu montāžai | gab. | 120
3.18 | Hermētiķis reņu elementu savienojumiem 300ml iepakojumā | gab. | 1
3.19 | **Vēja dēļi 120x20, ēvelēts skuju koks | m | 50
3.2 | Skrūves kokam diametrs 5xL=50mm ar pašzeņķējošo galvu | gab. | 120
3.21 | ***Krāsa uz lineļļas bāzes "PAINTECO", ražotājs SIA "LINUM COLOR", (10 litru iepak.) | iepak. | 2
3.22 | Leņķi 100x10x90 cinkoti, spāru stiprināšanai uz mūrlatām | gab. | 100
3.23 | Bultskrūves ar uzgriežņiem spāru stiprināšanai uz mūrlatām diametrs 70x12mm | gab. | 50
| Skrūves kokam diametrs 6.0x50mm cinkoto leņku stiprināšanai pie mūrlatām | gab. | 500
4 | Sienas nojumēm
4.1 | Sienu pāršpaktelēšana, slīpēšana, sagatavošana krāsošanai | m² | 240
4.2 | Sienu gruntēšana ar zemapmetuma grunti | m² | 240
4.3 | Apstrādāt sienas ar apmetuma stiklašķiedras sietu stiprinot to ar cinkotām-rievotām mūra dībelēm | m² | 240
4.4 | Apmest sienas ar smilšu cementa javu | m² | 240
4.5 | Sienu gruntēšana | m² | 240
4.6 | *Nokrāsot apmestās sienas ar mitrumiztūrīgu fasādes krāsu 2 kārtās (toni saskaņot ar PII) | m² | 240
4.7 | *Notīrīt no vecās krāsas, gruntēt un krāsot esošās metāla konstrukcijas (dažādas) | kompl. | 3
5 | Materiāli 4.sadaļai - Sienas nojumēm
5.1 | Grunts ķieģeļu sienu gruntēšanai (10L iepak.) | iepak. | 9
5.2 | Stiklašķiedras siets, apmetuma darbiem "acu" izmērs 10x10mm un šuvju pārlaidums 100mm | m² | 264
5.3 | Cementa - smilšu java | m³ | 2.5
5.4 | Cinkotās dībeles, sieta stiprināšanai, mūrētajās sienās | gab. | 3000
5.5 | Grunts apmestām sienām (10L iepak.) | iepak. | 10
5.6 | Krāsa apmetumam ārdarbos, krāsošana 2 kārtās (10 L) | iepak. | 8
5.7 | *HAMERIT grunts un krāsa metāla konstrukcijām | kg | 2
6 | Grīdas un koka kāpnes nojumu ieejās
6.1 | Līmeņot esošos betona paliktņus nojumu grīdas iebūves laukumos 3 nojumēs | m² | 170
6.2 | Atjaunot hidroizolācijas kārtu virs pamatiem uzklājot hidroizolu vai ruberoidu | gab. | 90
6.3 | Uzstādīt lāgas nojumu grīdām 100x50 | m | 260
6.4 | Ieklāt "terases dēļus" stiprinot ar koka skrūvēm 5.0x60 mm, ievērojot 5-4 mm atstarpes starp dēļiem | m² | 170
6.5 | Izgatavot kāpiena balstus kāpiena augstums =140 mm, platums 300 mm | gab. | 24
6.6 | Iedzīt gruntī 70 cm dziļumā leņka dzelzs 50x50 nogriežņus kāpiena balstu stiprināšanai | gab. | 48
6.7 | Uzstādīt kāpienu balstus (4.5) pa iedzītajiem leņķu nogriežņiem (4.6) stiprinot tos ar bultskrūvēm | m² | 48
6.8 | Apstrādāt samontētos kāpņu balstus ar "Terases dēļi" no priekšas un no virsas, veidojot priekšējā dēļa (virsmai) pārlaidi 30 mm | m² | 48
7 | Materiāli 6.sadaļai - Grīdas un koka kāpnes nojumu ieejās
7.1 | Hidroizolācijas materiāls (hidroizols vai ruberoids) | m² | 15
7.2 | ** Lāgu materiāls brusiņa 100x50, neēvelēta | m³ | 1.4
7.3 | "TERASES DĒĻI" grīdām, rūpnieciski apstrādāti ar visām imprignējošām vielām | m³ | 4.9
7.4 | Saplāksnis (biezums 24 mm) | m² | 4
7.5 | Leņķa dzelzs 50x50 mm | m | 48
7.6 | Bultskrūves ar paplāksni un uzgriezni diametrs 8.00 L=50mm | gab. | 100
7.7 | "TERASES DĒĻI" kāpnēm | m³ | 0.54
7.8 | Skrūves kokam ar pašzeņķējošo galviņu 5.0 x60, terases dēļu stiprināšanai pa lāgām un pakāpienu balstiem | gab. | 4600
7.9 | Brusiņa 50x50 terases dēļu stiķējuma vietās uz kāpienu balstiem | m | 10
7.1 | Beice koka virsmām (10L iepak.) | iepak. | 7
8 | Dažādi
8.1 | Teritorijas sakopšana pēc celtniecības darbiem
8.2 | sakopt teritoriju ap nojumēm | m² | 120
8.3 | uzvest un izlīdzināt melnzemi, apsēt ar zālāju | m² | 60
| Kopā | [8 empty] | 0 | 0 | 0 | 0 | 0
| Materiālu transports | % | [9 empty] | 0 |  | 0
| Kopā tiešās izmaksas | [9 empty] | 0 | 0 | 0 | 0
| Būvfirmas virsizdevumi | % | [8 empty] | 0 | 0 | 0 | 0
| Peļņa | % | [8 empty] | 0 | 0 | 0 | 0
| Soc.nodoklis | % | 24.09% | [7 empty] | 0 |  |  | 0
| Visi kopā bez PVN 21% | [9 empty] | 0 | 0 | 0 | 0
| PVN | % | 21% | [10 empty] | 0
| Pavisam KOPĀ | [12 empty] | 0
Papildus prasības:
1 | *Saskaņot ar "Pasūtītāju" noteiktās krāsas toni
2 | ** Materiāls apstrādāts ar ugunsaizsardzības un pretpuves vielām, iesniedzot "Pasūtītājam" apstrādē izmantoto izmantoto ķīmisko sastāvu sertifikātus
3 | ***Nodrošināt visu izmantoto materiālu atbilstības deklarāciju
4 | Nav pieļaujama kokmateriālu apstrāde ar ugunsaizsardzības un pretpuves vielām PII"Avotiņš" teritorijā
5 | Visus izmērus precizēt darbā
6 | Darba aizsardzības koordinātoru nodrošina izpildītājs
7 | Būvdarbu Izpildes gaitā darba nēmējs nodrošina nepiederošu personu neiekļūšanu objektā
8 | Pasūtītājs nodrošina elektroenerģijas un ūdens pieslēguma vietu,Izpildītājs nodrošina elektroenerģijas un ūdens skaitītājus un apmaksu atbilstoši skaitītāju rādītājiem
9 | Papilddarbi būvdarbu izpildes laikā netiks akceptēti

## gr.Pērlītes
Tehniskā specifikācija remont darbiem grupā "Pērlītes"
Lokālā tāme Nr.2
Būves nosaukums: Ķekavas novada pašvaldības pirmsskolas izglītības iestāde "Avotiņš"
Objekta nosaukums: Ķekavas novada pašvaldības pirmsskolas izglītības iestāde "Avotiņš",
Objekta adrese: Jaunatnes iela 3, Baloži, Ķekavas novads, LV-2112
Nr.p.k. | Darba nosaukums | Mērvienība | Daudzums | Vienības cena | [5 empty] | Kopā
|  |  |  | Laika norma (c/h) | Darba samaksas likme (EUR/h) | Darba alga (EUR) | Materiāli (EUR) | Mehānismi (EUR) | Kopā (EUR) | Darbietilpība (c/h) | Darba alga (EUR) | Materiāli (EUR) | Mehānismi (EUR) | Summa (EUR)
1 | 2 | 3 | 4 | 5 | 6 | 7 | 8 | 9 | 10 | 11 | 12 | 13 | 14 | 15
1 | Telpa Nr. 9 (KORIDORS)
1.01 | Sienu pāršpaktelēšana, gruntēšana, slīpēšana, sagatavošana krāsošanai | m² | 43.12
1.02 | nobeiguma špaktele | kg | 26
1.03 | grunts | kg | 13
1.04 | smilšpapīrs | m² | 3
1.05 | Sienu krāsošana 2 kārtās | m² | 43.12
1.06 | krāsa | kg | 26
1.07 | Griestu pāršpaktelēšana, gruntēšana, slīpēšana, sagatavošana krāsošanai | m² | 14.6
1.08 | vecā griestu seguma demontāža | m² | 14.6
1.09 | nobeiguma špaktele | kg | 8
1.1 | grunts | kg | 5
1.11 | smilšpapīrs | m² | 1
1.12 | Griestu krāsošana 2 kārtās | m² | 14.6
1.13 | krāsa | kg | 10
2 | Telpa Nr. 6 (VIRTUVE)
2.01 | Sienu pāršpaktelēšana, gruntēšana, slīpēšana, sagatavošana krāsošanai | m² | 12.42
2.02 | nobeiguma špaktele | kg | 6
2.03 | grunts "TIEFGRUNT" | kg | 5
2.04 | smilšpapīrs | m² | 0.8
2.05 | Sienu krāsošana 2 kārtās | m² | 12.42
2.06 | krāsa | kg | 7
3 | Telpa Nr. 4,5,7 (TUALETE)
3.01 | Sienu pāršpaktelēšana, gruntēšana, slīpēšana, sagatavošana krāsošanai | m² | 30
3.02 | nobeiguma špaktele | kg | 14
3.03 | grunts "TIEFGRUNT" | kg | 12
3.04 | smilšpapīrs | m² | 2.5
3.05 | Sienu krāsošana 2 kārtās | m² | 30
3.06 | krāsa | kg | 18
4 | Telpa Nr. 3 (GRUPA)
4.01 | SIENAS
4.02 | Nomazgāt sienas (atbrīvoties no esošām tapetēm) | m² | 71
4.03 | Nošpaktelēt, nogruntēt sienas visā laukumā | m² | 71
4.04 | nobeiguma špaktele | kg | 35
4.05 | grunts | kg | 28
4.06 | smilšpapīrs | m² | 8
4.07 | Uzlīmēt sienām krāsojamās tapetes | m² | 71
4.08 | tapešu līme | kg | 20
4.09 | krāsojāmās tapetes | m² | 75
4.1 | Nokrāsot tapetes 2x | m² | 71
4.11 | krāsa | kg | 34
4.12 | GRIESTI
4.13 | Griestu pāršpaktelēšana, gruntēšana, slīpēšana, sagatavošana krāsošanai | m² | 53.5
4.14 | nobeiguma špaktele | kg | 22
4.15 | grunts | kg | 20
4.16 | smilšpapīrs | m² | 6
4.17 | Griestu krāsošana 2 kārtās | m² | 53.5
4.18 | krāsa | kg | 32
5 | Telpa Nr. 8 (ATPŪTAS TELPA)
5.01 | SIENAS
5.02 | Nomazgāt sienas (atbrīvoties no esošām tapetēm) | m² | 62.35
5.03 | Nošpaktelēt, nogruntēt sienas visā laukumā | m² | 62.35
5.04 | nobeiguma špaktele | kg | 30
5.05 | grunts | kg | 24
5.06 | smilšpapīrs | m² | 7
5.07 | Uzlīmēt sienām krāsojamās tapetes | m² | 62.35
5.08 | tapešu līme | kg | 18
5.09 | krāsojāmās tapetes | m² | 66
5.1 | Nokrāsot tapetes 2x | m² | 62.35
5.11 | krāsa | kg | 36
5.12 | GRIESTI
5.13 | Griestu pāršpaktelēšana, gruntēšana, slīpēšana, sagatavošana krāsošanai | m² | 55.5
5.14 | nobeiguma špaktele | kg | 22
5.15 | grunts | kg | 16
5.16 | smilšpapīrs | m² | 6
5.17 | Griestu krāsošana 2 kārtās | m² | 55.5
5.18 | krāsa | kg | 32
6 | Dažādi
6.01 | Esošās elektoinstalācijas sakārtošana
6.02 | veco gaismekļu demontāža | gab. | 14
6.03 | dienasgaismas gaismeklis LED T8, 4x8W spuldze, 600x600 mm | kompl. | 10
6.04 | pārslēdzis (z.a.), In=10A, bēšs | gab. | 3
6.05 | sienas kontakts ar zemēšanas nazi(z.a.), In=16A, bēšs | gab. | 10
6.06 | rievas sienās | m | 9
6.07 | Grīdas izbūve (vietā, kur izārdīta grīda) | m² | 5
6.08 | Linoleja seguma ierīkošana grīdām | m² | 5
6.09 | linoleja segums 34 klase | m² | 5
6.1 | līme KE 418 vai analogs | kg | 2.5
6.11 | metināmais diegs | m | 6
6.12 | Grīdlīstes ( linoleja grīdai) | m | 15
6.13 | Būvgružu utilizācija | m³ | 4
| Kopā | [8 empty] | 0 | 0 | 0 | 0 | 0
| Materiālu transports | % | [9 empty] | 0 |  | 0
| Kopā tiešās izmaksas | [9 empty] | 0 | 0 | 0 | 0
| Būvfirmas virsizdevumi | % | [8 empty] | 0 | 0 | 0 | 0
| Peļņa | % | [8 empty] | 0 | 0 | 0 | 0
| Soc.nodoklis | % | 24.09% | [7 empty] | 0 |  |  | 0
| Visi kopā bez PVN 21% | [9 empty] | 0 | 0 | 0 | 0
| PVN | % | 21% | [10 empty] | 0
| Pavisam KOPĀ | [12 empty] | 0
Papildus prasības:
1 | Saskaņot ar "Pasūtītāju" noteiktās krāsas toni
2 | Nodrošināt visu izmantoto materiālu atbilstības deklarāciju
3 | Remontadarba procesā nodrošināt lai putekļi neiekļūst citās telpās, nodrošināt Pasūtītāja īpašuma saudzēšanu
4 | Visus izmērus precizēt
5 | Darba aizsardzības koordinātoru nodrošina izpildītājs
6 | Būvdarbu Izpildes gaitā darba nēmējs nodrošina nepiederošu personu neiekļūšanu objektā
7 | Pasūtītājs nodrošina elektroenerģijas un ūdens pieslēguma vietu, Izpildītājs nodrošina elektroenerģijas un ūdens skaitītājus un apmaksu atbilstoši skaitītāju rādītājiem
8 | Papilddarbi būvdarbu izpildes laikā netiks akceptēti