## ELT
IEKĀRTU, DARBU UN MATERIĀLU KOPSAVILKUMS
|  |  |  | Vienības izmaksas | [5 empty] | Kopā visam apjomam
Nr.p.k. | Veicamais darbs, materiāli un to tehniskais raksturojums | Mērvienība | Darba daudzums | Laika norma (c/st) | Kategorijas likme (EUR/st) | Darba alga (EUR) | Materiāli (EUR) | Mehāniskā transporta amortizācija (EUR) | Kopā (EUR) | Nepie- ciešamais laiks (c/st) | Darba alga (EUR) | Materiāli (EUR) | Mehāniskā transporta amortizācija (EUR) | Summa (EUR) | Piezīme
1 | 2 | 3 | 4 | 5 | 6 | 7 | 8 | 9 | 10 | 11 | 12 | 13 | 14 | 15 | 16
Materiālu specifikācija - apgaismojuma tīkli
1 | El. kabelis AXPK-4x35 | m | 935
2 | El. kabelis CYKY-5x6 | m | 7
3 | El. kabelis NYM-J-3x1,5 | m | 273
4 | Gala apdare EPKT-0015 | kompl. | 52 | [11 empty] | "Raychem"
5 | Nozarošanas spaiļu komplekts SV-15 | gab. | 39 | [11 empty] | "Ensto"
6 | Kabeļu kurpes SAL 1.2 10-50 Al | gb. | 308
7 | Sadales atkārtots zemējums | kompl. | 1
8 | Ievada bloksledzis (S-1) ~400V, 16A | gab. | 1
9 | Fotorelejs | kompl. | 1
10 | Automātslēdzis, 3C16A, 400V, 6kA | gab. | 1
11 | Sadalne IP44 ar pamatu (E-N-LU-II korpuss) | kompl. | 1
12 | Automātslēdzis, C3A, 230V, 6kA | gab. | 39
13 | Cinkots metāla balsts, (H=6,0m) | gab. | 25
14 | Balsta betona pamats, P-1,3 | gab. | 25
15 | Apgaismojuma balsta gumijas blīve | gab. | 25
16 | Apgaismes konsole, L veida (H=2,0m, L=1,5m) | gab. | 11
17 | Apgaismes konsole, T veida (H=2,0m, L=1,5m) | gab. | 14
18 | Gaismeklis SGS-102, IP-65 | gab. | 39
19 | Augstspiediena nātrija spuldze 230V, 100W | gab. | 39
20 | PVC caurule ø 75mm, 2klase | m | 162 | [11 empty] | "Evocab Flex"
21 | PVC caurule ø 75mm, 3klase | m | 33 | [11 empty] | "Evocab Hard"
22 | PVC caurule ø 75mm, 4klase | m | 29 | [11 empty] | "Evocab Sting"
23 | Kabeļa bridinājuma lente | m | 512 | [11 empty] | "Evopipes"
24 | Celtniecības smilts | m3 | 25.6
25 | Palīgmateriāli | kompl. | 1
Darbu izmaksas - apgaismojuma tīkli
| Bedres rakšana un aizbēršana apgaismojuma balstam | gab. | 25
| Tranšejas rakšana un aizbēršana ar blietēšanu 1 kabelim (1 caurulei) | m | 736
| Plastmasas caurules guldīšana gatavā tranšejā | m | 224
| Liekās grunts aizvešana | m3 | 25.6
| Vertikālā zemētāja dziļumā līdz 2,5 m montāža | gab. | 2
| Kabeļa brīdinājuma lentas ieklāšana | m | 512
| Spēka sadalnes (SS tipa) montāža | gab. | 1
| Objekta sakartošana | objekts | 1
| ZS kabeļa līdz 35 mm2 ieguldīšana gatavā tranšejā | m | 512
| ZS kabeļa līdz 35 mm2 ievēršana caurulē | m | 224
| ZS sausā kabeļa līdz 35 mm2 gala apdare | gab. | 52
| Apgaismošanas balsta montāža | kompl. | 25
| Apgaismošanas balsta betona pamata montāža | kompl. | 25
| Gaismekļa montāža ar nātrija spuldzem | kompl. | 39
| Komutācijas automātu, slēdžu, fotoreleju montāža | gab. | 44
| Kabelis NYM pa celtniecības konstrukcijām (stabā) | m | 273
| Trases nospraušana | m | 736
| Elektropārvades līnijas ģeodēziskā kontrolkartēšana | m | 736
| Rakšanas atļaujas saņemšana | objekts | 1
| Ražošanas izmaksas par darba organizāciju un pielaišanu pie darba | objekts | 1
| Transporta un gājēju kustības organizēšana | objekts | 1
| Tehniskās dokumentācijas izgatavošana | objekts | 1
| Objekta sagatavošana nodošanai-pieņemšanai ekspluatācijā | objekts | 1
Piezīmes:
1. Darbu veidiem, kuriem uzrādīta tilpuma mērvienība, tilpums ir materiāliem blīvā veidā.
2. Izstrādājot piedāvājumu būvuzņēmējam rūpīgi pārskatīt projektu un apjomos jāiekļauj arī neuzrādītie darbi un materiāli, lai kvalitatīvi veiktu būvniecību atbilstoši konkrētā būvuzņēmēja pielietotajai tehnoloģijai, un bez kuriem nebūtu iespējama būvdarbu tehnoloģiski pareiza un spēkā esošajiem normatīviem atbilstoša veikšana pilnā apjomā.
3. Materiālu komplektāciju veikt atbilstoši izstrādātājam projektam, ražotājfirmu un LR normatīvo aktu nosacījumiem.
4. Šos darbu un materiālu apjomus skatīt kopā ar projekta dokumentāciju.
Sagatavoja:
Parbaudija: