## Kopejie DD
Ielu un ceļu būvdarbu veikšana Ķekavas novadā
Kopējais darbu daudzumu saraksts (Tāme)
Nr. p. k. | Darbu nosaukums | Mērvienība | Daudzums | Vienības cena, EUR bez PVN
1 | 3 | 4 | 5 | 6
1 | SAGATAVOŠANAS DARBI
2 | Mobilizācija un sagatavošanās būvdarbu veikšanai | apjoms | 1
3 | Satiksmes organizācija būvdarbu laikā (ieskaitot pagaidu piebraucamo ceļu, nobrauktuvju un apbraucamo ceļu izbūve/demontāža. Pievadceļu sakārtošanu, bedrīšu lāpīšanu pirms būvniecības un būvniecības laikā) | apjoms | 1
4 | Trases uzmērīšana un nospraušana | m | 1
5 | Brauktuves asfaltbetona seguma frēzēšana, h(vid)=5cm, ar vecā materiāla aizvešanu uz būvuzņēmēja atbērtni | m2 | 1
6 | Brauktuves asfaltbetona seguma frēzēšana, h(vid)=6cm, ar vecā materiāla aizvešanu uz būvuzņēmēja atbērtni | m2 | 1
7 | Brauktuves un nobrauktuvju asfaltbetona seguma frēzēšana, h(vid)=7 cm, ar vecā materiāla aizvešanu uz būvuzņēmēja atbērtni | m2 | 1
8 | Brauktuves un nobrauktuvju asfaltbetona seguma frēzēšana, h(vid)=10 cm, ar vecā materiāla aizvešanu uz būvuzņēmēja atbērtni | m2 | 1
9 | Brauktuves un nobrauktuvju minerālmateriālu seguma demontāža, h(vid)=15 cm, ar vecā materiāla aizvešanu uz būvuzņēmēja atbērtni | m2 | 1
10 | Brauktuves un nobrauktuvju minerālmateriālu seguma demontāža, h(vid)=20 cm, ar vecā materiāla aizvešanu uz būvuzņēmēja atbērtni | m2 | 1
11 | Brauktuves un nobrauktuvju minerālmateriālu seguma demontāža, h(vid)=20 cm, atgūto materiālu izmantot segas pastiprināšanai, lieko materiālu aizvest uz būvuzņēmēja atbērtni | m2 | 1
12 | Brauktuves un nobrauktuvju minerālmateriālu seguma demontāža, h(vid) = 25 cm, ar vecā materiāla aizvešanu uz būvuzņēmēja atbērtni | m2 | 1
13 | Brauktuves un nobrauktuvju minerālmateriālu seguma demontāža, h(vid)=30 cm, ar vecā materiāla aizvešanu uz būvuzņēmēja atbērtni | m2 | 1
14 | Betona bruģa demontāža, attīrīšana un nodošana īpašniekam | m2 | 1
15 | Betona bruģa demontāža un nogādāšana uz būvuzņēmēja atbērtni | m2 | 1
16 | Betona bruģa demontāža un utilizācija | m2 | 1
17 | Betona plākšņu seguma demontāža un utilizācija | m2 | 1
18 | Betona plākšņu seguma demontāža, attīrīšana un nodošana īpašniekam | m2 | 1
19 | Betona apmaļu demontāža, attīrīšana un nodošana īpašniekam | m | 1
20 | Betona apmaļu demontāža un nogādāšana uz būvuzņēmēja atbērtni | m | 1
20a | Betona apmaļu demontāža un utilizācija | m | 1
21 | Betona elementu (bloku vai plātņu) demontāža un utilizācija | gab. | 1
22 | Esošo ietvju (asfaltbetons, betona bruģis) seguma un betona apmaļu demontāža un utilizācija | m2 | 1
24 | Betona pakāpienu demontāža un utilizācija | m2 | 1
25 | Esoša žoga demontāža un nogādāšana uz būvuzņēmēja atbērtni | m | 1
25a | Esoša žoga demontāža un utilizēšana | m | 1
26 | Krūmu zāģēšana ar celmu laušanu un aizvešanu uz būvuzņēmēja krautni | m2 | 1
26a | Krūmu zāģēšana ar celmu laušanu un utilizācija | m2 | 1
27 | Koku zāģēšana ar celmu laušanu vai frēzēšanu un aizvešanu uz būvuzņēmēja krautni | gab. | 1
27a | Koku zāģēšana ar celmu laušanu vai frēzēšanu un utilizācija | gab. | 1
28 | Koku aizsardzība izbūves laikā, izmantojot dēļu vairogus (vismaz pieci 20cm plati dēļi), tai skaitā koku sakņu atrakšana ar rokām un aizsardzība | gab. | 1
29 | Satiksmes brīvtelpā esošo koku zaru zāģēšana | apjoms | 1
30 | Ceļa zīmju ar balstu demontāža un utilizācija | gab. | 1
31 | Ceļa zīmju ar balstu demontāža un nogādāšana uz Pasūtītāja noliktavu | gab. | 1
32 | Ceļa zīmju ar balstu demontāža un atkārtota uzstādīšana | gab. | 1
33 | Ceļa signālstabiņu demontāža | gab. | 1
34 | Metāla stabiņu demontāža un aizvešana uz būvuzņēmēja atbērtni | gab. | 1
34a | Metāla stabiņu demontāža un utilizācija | gab. | 1
35 | Esošo grunts kalnu norakšana un iegūtās melnzemes atkārtota izmantošana (pēc attīrīšanas un ielabošanas), zaļās zonas ierīkošanai. Atlikušās grunts aizvešana uz atbērtni. | m3 | 1
36 | Caurtekas d=0,3m demontāža un transportēšana uz būvuzņēmēja atbērtni | m | 1
37 | Caurtekas d=0,4m demontāža un transportēšana uz būvuzņēmēja atbērtni | m | 1
38 | Caurtekas d=0,5m demontāža un transportēšana uz būvuzņēmēja atbērtni | m | 1
39 | Caurtekas d=0,6m demontāža un transportēšana uz būvuzņēmēja atbērtni | m | 1
40 | Caurtekas d=0,8m demontāža un transportēšana uz būvuzņēmēja atbērtni | m | 1
41 | Caurtekas d=1,0m demontāža un transportēšana uz būvuzņēmēja atbērtni | m | 1
42 | Dzelzsbetona caurtekas d=1.00m demontāža un transportēšana uz būvuzņēmēja atbērtni | m | 1
43 | Dzelzsbetona konstrukciju demontāža un transportēšana uz būvuzņēmēja atbērtni | m3 | 1
44 | Esošās tiltiņa estakādes demontāža, ieskaitot betona un metāla elementu demontāžu un utilizāciju | apjoms | 1
45 | Esošās pastkastītes pārcelšana | gab. | 1
46 | Esošo betona vārtu stabu demontāžā un nogādāšana uz būvuzņēmēja atbērtni | gab. | 1
47 | Esošo gājēju laipu demontāža un nogādāšana uz būvuzņēmēja atbērtni | gab. | 1
47a | Esošo gājēju laipu demontāža un utilizācija | gab. | 1
48 | KOMUNIKĀCIJU PĀRBŪVE
49 | Inženierkomunikāciju aku vāku līmeņošana brauktuves zonā, izmantojot 40t "peldošos vākus", nepieciešamības gadījumā akas grodu, pārsedzes nomaiņa, lai būtu iespējams veikt vāka uzstādīšanu | gab. | 1
50 | Kanalizācijas aku vāku līmeņošana izmantojot 40t "peldošos vākus", nepieciešamības gadījumā akas grodu, pārsedzes nomaiņa | gab. | 1
51 | Ūdensvada aku vāku līmeņošana izmantojot 40t "peldošos vākus", nepieciešamības gadījumā akas grodu, pārsedzes nomaiņa | gab. | 1
52 | Ūdensvada ventiļu kapes līmeņošana, nepieciešamības gadījumā, veicot to remontu | gab. | 1
53 | Ūdensvada hidrantu līmeņošana, nepieciešamības gadījumā, veicot to remontu | gab. | 1
54 | SIA "Lattelecom" kanalizācijas aku vāku līmeņošana izmantojot 40t "peldošos vākus", akas pārbūve uz KKC-2 betona betona tipa aku | gab. | 1
55 | SIA "Lattelecom" kanalizācijas aku vāku līmeņošana izmantojot 40t "peldošos vākus", nepieciešamības gadījumā akas pārbūve uz KKC-2 | gab. | 1
56 | SIA "Lattelecom" aku padziļināšana un līmeņošana seguma līmenī paredzot divus dzelzsbetona gredzenus un "peldošā tipa" 40t vākus | gab. | 1
57 | SIA "Lattelecom" sakaru kanalizācijas aku vāku līmeņošana izmantojot 40t "peldošos vākus", nepieciešamības gadījumā akas grodu, pārsedzes nomaiņa | gab. | 1
58 | SIA "Lattelecom" sakaru kanalizācijas aku vāku līmeņošana, nepieciešamības gadījumā veicot akas remontu un vāka nomaiņu uz 12t "peldošā tipa", nepieciešamības gadījumā akas grodu, pārsedzes nomaiņa | gab. | 1
59 | SIA "Lattelecom" sakaru kanalizācijas padziļināšana zem brauktuves visā projekta teritorijā (nodrošinot minimālo dziļumu 0,60m no augšējās caurules) | m | 1
60 | SIA "Lattelecom" rezerves caurules (d=100) izbūve | m | 1
61 | Pēc minerālmateriālu segas pamata kārtas izbūves veikt SIA "Lattelecom" kanālu caurejamības pārbaudi | m | 1
62 | Gāzes kapju līmeņošana, izmantojot "peldoša" tipa kapes, nepieciešamības gadījumā veicot to remontu, saīsināšanu vai pagarināšanu | gab. | 1
63 | Komunikāciju kabeļu iečaulošana dalīta tipa aizsargcaurulēs d=110 mm | m | 1
64 | Komunikāciju kabeļu iečaulošana dalīta tipa aizsargcaurulēs d=160 mm | m | 1
65 | Esošo kabeļu atšurfēšana un nepieciešamības gadījumā padziļināšana 0,70m no zemes virsmas, ieskaitot brīdinājuma lentas atjaunošanu virs kabeļa | m | 1
66 | Esošā kanalizācijas atzara pagarināšana, cauruļvads PVC d=160, ar noslēgtapu un smilšu apbērumu h=30 cm zem cauruļvada un h=15 cm virs cauruļvada | m | 1
67 | Rezerves caurule AS "Sadales tīkls" kabeļiem, d=110, 750N | m | 1
68 | Rezerves caurules, d=100 izbūve | m | 1
69 | Aku vāku apbruģējums ar konusveida bruģi | gab. | 1
70 | Rūsinātas metāla pārsedzes t=10mm izbūve, ieskaitot stiprinājumu izbūvi | apjoms | 1
71 | ZEMES DARBI
72 | Ierakuma izbūve, izrakto grunti aizvedot uz būvuzņēmēja atbērtni | m3 | 1
73 | Uzbēruma grunts, atbilstoša "Ceļu specifikācijas 2015" | m3 | 1
74 | Augu zemes noņemšana h(vid)=20cm | m2 | 1
75 | Augu zemes noņemšana, h(vid)=25 cm | m2 | 1
76 | Augu zemes noņemšana, h(vid)=30 cm | m2 | 1
77 | Augu zemes noņemšana, h(vid)=50 cm | m2 | 1
78 | Grāvja nogāzes planēšana | m2 | 1
79 | Grāvja tīrīšana | m | 1
80 | Grāvja tīrīšana un gultnes pārrakšana | m | 1
81 | Esoša grāvja tīrīšana (ieskaitot krūmu un pašizsējas koku līdz 20cm diametrā ciršanu) | m | 1
82 | Ievalku izbūve, hvid=35cm | m | 1
83 | Ievalkas izbūve, hvid=20cm | m | 1
84 | Ievalkas izbūve, h=20cm, b=1,00m | m | 1
85 | Ievalkas izbūve, hvid=15cm | m | 1
86 | Neausts ģeotekstils divās kārtās, stiepes stiprība 12 kN/m, pagarinājums ≤50% | m2 | 1
87 | Smilts-grants maisījums kf>10m/dnn | m3 | 1
88 | Zaļās zonas planēšana un ierīkošana, izmantojot augu zemi, h=20 cm, apsētu ar zāli un izmantojot veltiņošanu, ieskaitot darba zonas sakārtošanu zem zaļās zonas, h(vid)=30 cm | m2 | 1
89 | Zaļās zonas ierīkošana, izmantojot esošo grunti un augu zemi, h=20 cm, apsētu ar zāli, ieskaitot darba zonas sakārtošanu zem zaļās zonas, h(vid)=30cm | m2 | 1
90 | Nogāzes un zaļās zonas planēšana, lieko grunti nogādājot uz būvuzņēmēja atbērtni | m2 | 1
91 | Nogāzes nostiprināšana ar salmu - kokosa paklāju | m2 | 1
92 | Esošās virsmas planēšana | m2 | 1
93 | BRAUKTUVES CEĻA SEGAS IZBŪVE
94 | Pamatbrauktuves segas izbūve
95 | Esošās grunts pastiprināšana ar atgūtajām šķembām, h(vid)=10cm | m2 | 1
96 | Salizturīgā slāņa izbūve no drenējošas smilts vai citiem atļautiem materiāliem, h=40 cm (Kf > 2 m/dnn) | m3 | 1
97 | Salizturīgā slāņa izbūve no vid. rupjas smilts vai citiem atļautiem materiāliem, h=30 cm (Kf > 1 m/dnn) | m3 | 1
98 | Salizturīgā slāņa izbūve no vid. rupjas smilts vai citiem atļautiem materiāliem, h=30 cm (Kf > 2 m/dnn) | m3 | 1
99 | Ekstrudēts polipropilēna ģeorežģis (Stiepes stiprība 30/30 kN/m) | m2 | 1
100 | Minerālmateriālu maisījuma 0/63ps, N III pamata slāņa izbūve 20 cm biezumā | m2 | 1
101 | Minerālmateriālu maisījuma 0/56, N IV pamata slāņa izbūve h=15 cm | m2 | 1
102 | Minerālmateriālu maisījuma 0/56, N IV pamata slāņa izbūve h=20 cm | m2 | 1
103 | Minerālmateriālu maisījuma 0/45, N III pamata slāņa izbūve h=10 cm | m2 | 1
104 | Minerālmateriālu maisījuma 0/45, N II pamata slāņa izbūve h=10 cm | m2 | 1
105 | Minerālmateriālu maisījuma 0/45, N III pamata slāņa izbūve h=15 cm | m2 | 1
106 | Minerālmateriāla maisījuma 0/45, LA≤25, pamata slāņa izbūve h=10 cm | m2 | 1
107 | Karstā asfalta AC 32 base, S III slāņa izbūve 8 cm biezumā | m2 | 1
108 | Karstā asfalta AC 16 base, S IV kārtas izbūve 5=cm | m2 | 1
109 | Karstā asfalta AC 16 base, SIV, kārtas izbūve, h=6cm | m2 | 1
110 | Karstā asfalta AC16 base, S IV seguma izbūve 7 cm biezumā | m2 | 1
111 | Karstā asfalta AC 8 surf, S III seguma izbūve 3 cm biezumā | m2 | 1
112 | Karstā asfalta AC 8 surf, S III seguma izbūve 5 cm biezumā | m2 | 1
113 | Karstā asfalta AC11 surf, SIII, kārtas izbūve, h=4 cm | m2 | 1
114 | Karstā asfalta AC11 surf, SII, kārtas izbūve, h=4 cm | m2 | 1
115 | Karstā asfalta AC11 surf, SIII, kārtas izbūve, h=6 cm | m2 | 1
116 | Karstā asfalta AC 11 surf, S III, seguma izbūve h=7 cm biezumā | m2 | 1
117 | Polipropilēna asfalta režģa ieklāšana (Stiepes stiprība ≥20 kN/m) | m2 | 1
118 | Nomaļu uzpildīšana ar minerālmateriālu maisījumu 0/32s,N III, h=14cm (Nomaļu uzpildīšanu veikt ar ieklājēju!) | m2 | 1
119 | Nomaļu uzpildīšana ar minerālmateriālu maisījumu 0/32s, N III, h=12 cm (Nomaļu uzpildīšanu veikt ar ieklājēju!) | m2 | 1
120 | Nomaļu uzpildīšana ar minerālmateriālu maisījumu 0/32s, N III, h=10 cm (Nomaļu uzpildīšanu veikt ar ieklājēju!) | m2 | 1
121 | Nomaļu uzpildīšana ar minerālmateriāla maisījumu 0/32s, N III, h=8cm (Nomaļu uzpildīšanu veikt ar ieklājēju!) | m2 | 1
122 | Nomaļu uzpildīšana ar minerālmateriāla maisījumu 0/32s, N III, h=6cm (Nomaļu uzpildīšanu veikt ar ieklājēju!) | m2 | 1
123 | Granīta izsiju (fr.2/8) izlīdzinošā slāņa izbūve, h(vid)=3cm | m2 | 1
124 | Pelēka bezfāzu betona bruģakmeņa "Prizma 8" izbūve, h=8cm | m2 | 1
125 | Melna bezfāzu betona bruģakmeņa "Prizma 8" izbūve, h=8cm | m2 | 1
126 | Balta bezfāzu betona bruģakmeņa "Prizma 8" izbūve, h=8cm | m2 | 1
127 | Pelēks betona bruģakmens "Nostal", h=8cm | m2 | 1
128 | Pamatbrauktuves atvieglotās ceļa segas izbūve
129 | Minerālmateriālu maisījuma 0/45, N III izlīdzinošā slāņa izbūve h=10 cm | m2 | 1
130 | Karstais asfalts AC 11 surf, S III, h=6cm | m2 | 1
131 | Nobrauktuvju betona bruģakmens segas izbūve
132 | Ekstrudēts polipropilēna ģeorežģis (Stiepes stiprība 30/30 kN/m) | m2 | 1
133 | Salizturīgā slāņa izbūve no vid. rupjas smilts vai citiem atļautiem materiāliem, h=30 cm (Kf > 1 m/dnn) | m3 | 1
134 | Minerālmateriālu maisījuma 0/56, N IV pamata slāņa izbūve h=20 cm | m2 | 1
135 | Minerālmateriālu maisījuma 0/56, N IV pamata slāņa izbūve h=15 cm | m2 | 1
136 | Minerālmateriālu maisījuma 0/45, N III pamata slāņa izbūve h=15 cm | m2 | 1
137 | Minerālmateriālu maisījuma 0/45, N III pamata slāņa izbūve h=10 cm | m2 | 1
138 | Minerālmateriāla maisījuma 0/45, LA≤25, pamata slāņa izbūve h=10 cm | m2 | 1
139 | Granīta izsiju (fr.2/8) izlīdzinošā slāņa izbūve h(vid)=3cm | m2 | 1
140 | Brūns betona bruģakmens "Nostal", h=8cm | m2 | 1
141 | Brūna bezfāzu betona bruģakmeņa "Prizma 8" izbūve, h=8cm | m2 | 1
142 | Betona bruģakmens nobrauktuvju segas izbūve ar bruģakmeni, analogu esošajam nobrauktuves bruģakmenim, h= 8cm | m2 | 1
143 | Gājēju ietvju betona bruģakmens segas izbūve
144 | Salizturīgā slāņa izbūve no vid. rupjas smilts vai citiem atļautiem materiāliem, h=30 cm (Kf > 1 m/dnn) | m3 | 1
145 | Minerālmateriālu maisījuma 0/45, N III pamata slāņa izbūve h=15 cm | m2 | 1
146 | Granīta izsiju (fr.2/8) izlīdzinošā slāņa izbūve h(vid)=3cm | m2 | 1
147 | Pelēka bezfāzu betona bruģakmens izbūve "Prizma 6", h=6cm | m2 | 1
148 | Brūna bezfāzu betona bruģakmeņa "Prizma 6" izbūve, h=6cm | m2 | 1
149 | Betona bruģakmens "Mozaika" (75% pelēks, 15% sarkans, 10% brūns), h= 6cm | m2 | 1
150 | Betona bruģis vizuāli analogs esošajam ietves bruģim, h=6cm | m2 | 1
151 | Ceļa segas izbūve salaiduma posmos ar karstā asfalta segumu (Karstā asfalta ceļa segas virskārtas atjaunošana)
152 | Karstā asfalta virskārtas frēzēšana ar nofrēzētā materiāla aizvešanu uz būvuzņēmēja atbērtni, h=3 cm | m2 | 1
153 | Karstā asfalta virskārtas frēzēšana ar nofrēzētā materiāla aizvešanu uz būvuzņēmēja atbērtni, h=4 cm | m2 | 1
154 | Karstā asfalta virskārtas frēzēšana ar nofrēzētā materiāla aizvešanu uz būvuzņēmēja atbērtni, h=6 cm | m2 | 1
155 | Karstā asfalta virskārtas frēzēšana ar nofrēzētā materiāla aizvešanu uz būvuzņēmēja atbērtni, h=12 cm | m2 | 1
156 | Esoša šķembu pamata profilēšana atbilstoši projektētajām atzīmēm | m2 | 1
157 | Karstā asfalta AC 8 surf, S III seguma izbūve 3 cm biezumā | m2 | 1
158 | Karstā asfalta AC 11 surf, S III, seguma izbūve, h=3 cm biezumā | m2 | 1
159 | Karstā asfalta AC 11 surf, S III, seguma izbūve, h=4 cm biezumā | m2 | 1
160 | Karstā asfalta AC 11 surf, S III, seguma izbūve h=6 cm biezumā | m2 | 1
161 | Karstā asfalta AC 16 base, S IV seguma izbūve 5 cm biezumā | m2 | 1
162 | Minerālmateriālu maisījuma 0/45, N III pamata slāņa izbūve h=10 cm | m2 | 1
163 | Karstā asfalta AC 32 base, SIII, slāņa izbūve 8 cm biezumā | m2 | 1
164 | Ceļa segas izbūve salaiduma posmos ar minerālmateriālu maisījuma segumu
165 | Minerālmateriālu maisījums 0/32s, N III, h= 10 cm | m2 | 1
166 | Minerālmateriālu maisījuma 0/32s, N III, h=15 cm | m2 | 1
167 | Minerālmateriāla maisījuma 0/32s, NIII, izbūve, h=10cm, uz 0/32p 15cm biezumā, NIII | m2 | 1
168 | Ceļa segas izbūve salaiduma posmos ar betona bruģakmens segumu
169 | Esošā betona bruģakmens demontāža, attīrīšana un glabāšana līdz atkārtotai izbūvei | m2 | 1
170 | Seguma pamata kārtu blīvēšana un profilēšana | m2 | 1
171 | Granīta izsiju (fr.2/8) izlīdzinošā slāņa izbūve, h(vid)=3cm | m2 | 1
172 | Demontētā nobrauktuvju bruģakmens atkārtota izbūve | m2 | 1
173 | Dabīgā akmens bruģa segas izbūve
174 | Esoša akmens bruģa demontāža, attīrīšana un uzglabāšana līdz atkārtotai izbūvei | m2 | 1
175 | Demontētā akmens bruģa atkārtota izbūve | m2 | 1
176 | Dabīgā akmens (analogs esošajam) izbūve | m2 | 1
177 | Salizturīgā slāņa izbūve no vid. rupjas smilts vai citiem atļautiem materiāliem, h=30 cm (Kf > 1 m/dnn) | m3 | 1
178 | Minerālmateriālu maisījuma 0/56, N IV pamata slāņa izbūve h=15 cm | m2 | 1
179 | Minerālmateriālu maisījuma 0/45, N III pamata slāņa izbūve 15 cm biezumā | m2 | 1
180 | Minerālmateriālu maisījuma 0/45, N III pamata slāņa izbūve h=10 cm | m2 | 1
181 | Granīta izsiju (fr.2/8) izlīdzinošā slāņa izbūve, h(vid)=10cm | m2 | 1
182 | Dabīgā akmens bruģa segums d=12…15cm (platuma/augstuma attiecība 1/1.2), nostiprināts betonā C20/25 vismaz 2/3 no akmens augstuma | m2 | 1
183 | Cementbetona apmaļu uzstādīšana
184 | Cementbetona apmaļu 100.30.15., betona C 16/20 un šķembu pamata izbūve | m | 1
185 | Cementbetona apmaļu 100.22.15., betona C 16/20 un šķembu pamata izbūve | m | 1
186 | Slīpo cementbetona apmaļu 100.30/22.15., betona C 16/20 un šķembu pamata izbūve | m | 1
187 | Cementbetona apmaļu 100.20.8., betona C 16/20 un šķembu pamata izbūve | m | 1
188 | Cementbetona tekņu izbūve
189 | Cementbetona teknes 100.30.12., betona C 16/20 un šķembu pamata izbūve | m | 1
190 | Frakcionētu šķembu fr.40/80 izbūve tekņu galos zemākajā vietā | m3 | 1
191 | Neausts ģeotekstils 15/15kN | m2 | 1
192 | Infiltrācijas akas izbūve zaļajā zonā | apjoms | 1
193 | Nomales atjaunošana
194 | Nomales uzpildīšana ar minerālmateriālu maisījumu 0/32s,SIII, h=6cm (Nomaļu uzpildīšanu veikt ar ieklājēju!) | m2 | 1
195 | Darba zonas sakārtošana aiz betona apmalēm ar minerālmateriālu maisījumu
196 | Minerālmateriālu maisījums 0/45, N III | m3 | 1
197 | CEĻA APRĪKOJUMS UN LABIEKĀRTOJUMS
198 | Ceļa zīmju uzstādīšana (1.izmēru grupa, 1. atstarošanas klase)
199 | Ceļa zīmju balstu uzstādīšana, ieskaitot betona C16/20 pamatus min. 0,30mx0,30mx0,50m | gab. | 1
200 | 521. un 522. ceļa zīmju balstu uzstādīšana, ieskaitot betona C16/20 pamatus min. 0,30mx0,30mx0,50m | k-ts | 1
201 | Ceļa zīmju balstu ar konsoli uzstādīšana, ieskaitot betona pamatus C 16/20 min. 0,30mx0,30mx0,50m | gab. | 1
202 | Esošu ceļa zīmju ar balstu pārcelšana | gab. | 1
203 | Ceļa zīmju uzstādīšana
204 | 113 | gab. | 1
204a | 114 | gab. | 1
205 | 121 | gab. | 1
206 | 201 (samazināta izmēra) | gab. | 1
207 | 201 | gab. | 1
208 | 206 | gab. | 1
209 | 207 | gab. | 1
210 | 208 | gab. | 1
211 | 209 | gab. | 1
212 | 302 | gab. | 1
213 | 323 | gab. | 1
214 | 326 | gab. | 1
215 | 521 "Ķekava" | gab. | 1
216 | 522 "Ķekava" | gab. | 1
217 | 521 "Katlakalns" | gab. | 1
218 | 522 "Katlakalns" | gab. | 1
219 | 523 | gab. | 1
220 | 524 | gab. | 1
221 | 533 | gab. | 1
222 | 534 | gab. | 1
223 | 535 | gab. | 1
224 | 536 | gab. | 1
225 | 537 | gab. | 1
226 | 538 | gab. | 1
227 | 711 | gab. | 1
228 | 803 | gab. | 1
229 | 835 | gab. | 1
230 | 847 | gab. | 1
231 | 850 | gab. | 1
232 | 902 | gab. | 1
233 | 904 | gab. | 1
234 | 906 (250x750) | gab. | 1
235 | 907(250x750) | gab. | 1
236 | Esošā ielas nosaukuma informatīvā plāksnes ar metāla balstu parcelšana | gab. | 1
237 | Ceļa horizontālo apzīmējumu uzklāšana, izmantojot termoplastu
238 | 920, līnijas platums - 0,10m | m2 | 1
239 | 922, līnijas platums - 0,10m | m2 | 1
240 | 923, līnijas platums - 0,10m | m2 | 1
241 | 930, līnijas platums - 0,40m | m2 | 1
242 | 931, līnijas platums - 0,50m | m2 | 1
243 | 933, līnijas platums - 0,50 m | m2 | 1
244 | 952, v ≤ 50km/h | gab. | 1
245 | Cinkota metāla riteņu atdures barjeras, ieskaitot stiprinājumus un pamatus izbūve, h=110mm, d=60mm (stiprinājumu solis max 1000mm) | m | 1
246 | Ātrumvaļņu izbūve
247 | Aploces tipa ātrumvaļņu izbūve | gab. | 1
248 | Ātrumvaļņa izbūve gājēju pārejas vietā (trapecveida) | apjoms | 1
249 | Nolokāmu signālstabiņu ar 917. un 918. apzīmējumu dzeltenā krāsā uzstādīšana | gab. | 1
250 | Izcelto krustojumu tipa ātrumvaļņu izbūve | apjoms | 1
251 | Ceļa norobežojošo sistēmu izbūve
252 | Nolokāmu signālstabiņu uzstādīšana | gab. | 1
253 | "Rīgas" tipa gājēju drošības barjeras izbūve | m | 1
254 | Ceļa atvairbarjeras (N1 noturēšanas līmeni un W2 darba platuma līmeņu klasi) ar saīsināta garuma enkurposmiem uzstādīšana | m | 1
255 | CAURTEKAS UN KONSTRUKCIJAS
256 | Caurteku tīrīšana | m | 1
257 | Caurteku tīrīšana, d=700 | m | 1
258 | Caurteku tīrīšana, d=1200 | m | 1
259 | Caurtekas galu un nogāzes nostiprināšana, izmantojot dabīgo akmens bruģi, d= 12…15cm,nostiprinātu betonā C20/25, ieskaitot teknes izveidi | m2 | 1
260 | Caurtekas izbūve
261 | d=1.00m. Stiprības klase T8 (ieskaitot caurtekas galu nostiprinājumus ar laukakmens bruģi) | m | 1
262 | d=0,90 m, Stiprības klase T8 (ieskaitot caurtekas gala nostiprinājumu ar laukakmeņu bruģi) | m | 1
263 | d=0,80 m, Stiprības klase T8 (ieskaitot caurtekas gala nostiprinājumu ar laukakmeņu bruģi) | m | 1
264 | d=0,70 m, Stiprības klase T8 (ieskaitot caurtekas gala nostiprinājumu ar laukakmeņu bruģi) | m | 1
265 | d=0,60 m, Stiprības klase T8 (ieskaitot caurtekas gala nostiprinājumu ar laukakmeņu bruģi) | m | 1
266 | d=0,50 m, Stiprības klase T8 (ieskaitot caurtekas gala nostiprinājumu ar laukakmeņu bruģi) | m | 1
267 | d=0,40 m, Stiprības klase T8 (ieskaitot caurtekas gala nostiprinājumu ar laukakmeņu bruģi) | m | 1
268 | d=0,30 m, Stiprības klase T8 (ieskaitot caurtekas gala nostiprinājumu ar laukakmeņu bruģi) | m | 1
269 | Gultnes veidošana (ierakums), lieko grunti transportējot uz būvuzņēmēja atbērtni | m3 | 1
270 | Uzbēruma veidošana (lielākais pieļaujamais organisko piejaukumu daudzums uzbēruma veidošanā izmantojamajai gruntij - 2% no masas) | m3 | 1
271 | Būvbedres rakšana projektētās cautrekas izbūvei, lieko grunti transportējot uz būvuzņēmēja atbērtni | m3 | 1
272 | Zemes/ceļa klātnes planēšana | m2 | 1
273 | Nederīgās (vājas nestspējas) grunts izrakšana (ierakums), grunti transportējot uz būvuzņēmēja atbērtni (*) | m3 | 1
274 | Uzbēruma veidošana nederīgās grunts aizvietošanai (lielākais pieļaujamais organisko piejaukumu daudzums uzbēruma veidošanā izmantojamajai gruntij - 2% no masas) (*) | m3 | 1
275 | Ievalces veidošana, lieko grunti transportējot uz būvuzņēmēja atbērtni | m3 | 1
276 | Esošo grāvju tekņu tīrīšana, lieko grunti transportējot uz būvuzņēmēja atbērtni | m3 | 1
277 | Salizturīgās kārtas izbūve 40 cm biezumā | m3 | 1
278 | Nesaistītu minerālmateriālu pamata nesošās apakškārtas 0/56 izbūve 15 cm biezumā (N-IV klase) | m3 | 1
279 | Nesaistītu minerālmateriālu pamata nesošās virskārtas 0/45 izbūve 10 cm biezumā (N-III klase) | m3 | 1
280 | Nesaistītu minerālmateriālu maisījuma seguma 0/32s izbūve 10 cm biezumā (N-II klase) (**) | m3 | 1
281 | Nesaistītu minerālmateriālu pamata nesošās virskārtas gruntēšana | m2 | 1
282 | Karstā asfalta apakškārtas AC-16 base izbūve 6 cm biezumā (S-IV klase) | m2 | 1
283 | Karstā asfalta apakškārtas gruntēšana | m2 | 1
284 | Karstā asfalta dilumkārtas AC 11 surf izbūve 4 cm biezumā (S-III klase) (***) | m2 | 1
285 | Brauktuves asfaltbetona segumu salaiduma frēzēšana vid. 4 cm biezumā un transportēšana uz būvuzņēmēja atbērtni | m2 | 1
286 | Esošās pamata kārtas gruntēšana asfaltbetona segumu salaiduma frēzējuma zonās | m2 | 1
287 | Karstā asfalta dilumkārtas AC 11 surf izbūve vid.4 cm biezumā pielaižot to esošajam asf.bet. līmenim brauktuves asfaltbetona segumu salaiduma frēzējuma zonās | m2 | 1
288 | Dabīgā akmens bruģa d=15-20cm seguma izbūve uz betona C20/25 pamata (^) | m2 | 1
289 | Plastmasas cautekas d=0,8m izbūve (stiprības klase ≥ SN8), tai skaitā nepieciešamās savienojošās uzmavas | m | 1
290 | Caurtekas aizbēršana ar drenējošu smilti (Kfiltr>1m/dnn) (^^) | m3 | 1
291 | Grants pamata izbūve zem caurtekas 30cm biezumā | m3 | 1
292 | Grants pamata izbūve 15cm biezumā zem dabīgā akmens bruģa d=15-20cm uz betona C20/25 pamata caurtekas galu nostiprināšanai | m3 | 1
293 | Caurtekas galu nostiprināšana ar dabīgo akmens bruģi d=15-20cm uz betona C20/25 pamata | m2 | 1
294 | Grāvja teknes nostiprināšana ar šķembu (fr. 40/70mm) bērumu 20cm biezumā | m3 | 1
295 | Grāvja gultnes nostiprināšana ar akmens/ šķembu (fr. 40/80mm) bērumu 15cm biezumā | m2 | 1
296 | Ģeotekstila Secutex R404 (vai analoga) izbūve | m2 | 1
297 | Ģeotekstila NW 15 (vai analoga) izbūve | m2 | 1
298 | Ģeorežģa TRIAX TX160 (vai analoga) izbūve | m2 | 1
299 | Esošo inženierkomunikāciju aku vāku regulēšana projektētā seguma līmenī (nepieciešamības gadījumā izbūvējot jaunas aku pārsedzes, aku grodus un betona gredzenus) | gab. | 1
300 | Plastmasas aizsargcaurules Sting-160, izt. 1250N izbūve | m | 1
301 | Zaļās zonas un nogāžu planēšana un nostiprināšana ar augu zemi 20 cm biezumā, apsējot ar daudzgadīga zāliena sēklu maisījumu (^^^) | m2 | 1
301a | Gājēju laipu izbūve atbilstoši
301b | Koka gājēju laipas izbūve, l= 6.00m, b=1.50m | gab. | 1
301c | Koka gājēju laipas izbūve, l= 7.00m, b=1.50m | gab. | 1
302 | Elektroapgādes daļa, apgaismojums
303 | Tranšeja - bedre kabeļa vai citu apakšzemes komunikāciju apsekošanai (šurfēšana) | gab. | 1
304 | Tranšejas rakšana, aizbēršana ar blietēšanu 0.7 m dziļumā | m | 1
305 | Tranšejas rakšana, aizbēršana ar blietēšanu 1 m dziļumā | m | 1
306 | PEHD caurules d=70 mm līdz 110 mm horizontālā urbšana-caurvilkšana | m | 1
307 | Tranšejas rakšana un aizbēršana ar blietēšanu ar rokām 0.7 m dziļumā | m | 1
308 | Tranšejas rakšana un aizbēršana ar blietēšanu ar rokām 1 m dziļumā | m | 1
309 | Kabeļa ieguldīšana gatavā tranšejā | m | 1
310 | Kabeļa ievilkšana aizsargcaurulē | m | 1
311 | Kabelis AXPK 4x16 | m | 1
312 | Kabelis AXPK 4x25 | m | 1
313 | Kabelis AXPK 4x35 | m | 1
314 | Kabeļu aizsargcaurules ieguldīšana gatavā tranšejā | m | 1
315 | Aizsargcaurule 750N, EVOCAB HARD 110 vai ekvivalents | m | 1
316 | Aizsargcaurule 750N EVOCAB HARD 75 vai ekvivalents | m | 1
317 | Bedres rakšana apgaismojuma balsta pamatam, pamatnes blīvēšana | gab. | 1
318 | Kabeļa ievilkšana apgaismojuma balstā | m | 1
319 | Kabelis NYY-J 3x1,5 | m | 1
320 | Automātslēdža montāža | gab. | 1
321 | Automātslēdzis 1f C6A | gab. | 1
322 | Automātslēdzis 3FC25A | gab. | 1
323 | Automātslēdzis 3FC16A | gab. | 1
324 | Pārslēdzis mont. uz DIN sliedes, 1F | gab. | 1
325 | Krēslas slēdzis, 16A, IP56 | gab. | 1
326 | Kontaktors, 3F | gab. | 1
327 | Brīdinājuma lentas uzklāšana | m | 1
328 | Brīdinājuma lenta, b=40mm | m | 1
329 | Kabeļa gala apdares montāža | gab. | 1
330 | Kabeļa gala apdare, EPKT 0015-CEE01 | gab. | 1
331 | Apgaismojuma pamatu montāža | gab. | 1
332 | Apgaismojuma balstu montāža | gab. | 1
333 | L vai T konsoles montāža | gab. | 1
334 | Apgaismojuma balsts konisks, cinkots, H=6.0m | gab. | 1
335 | Apgaismojuma balsts ZLM 65/76 vai analogs | gab. | 1
336 | Balsta konsole, L-veida, 1/1,5/15 | gab. | 1
337 | Balsta konsole L-veida 2/1/15 | gab. | 1
338 | Betona pamati stabam, P-1.3 | gab. | 1
339 | Balstu gumijas blīve, GB-RG 4-10m | gab. | 1
340 | Spaiļu komplekts SV15 | gab. | 1
341 | Spaiļu montāža balstā | gab. | 1
342 | Automātslēdža montāža balstā uz DIN sliedes | gab. | 1
343 | DIN sliede apgaismojuma balstā | gab. | 1
344 | Gaismekļa montāža | gab. | 1
345 | Gaismeklis ar spuldzi SGP 340 150W Na, E27 | gab. | 1
346 | Gaismeklis ar spuldzi SGP 340 100W Na, E27 | gab. | 1
347 | Izolācijas pretestības mērījumi ar atbilstoši noformētu mērījumu protokolu | k-ts | 1
348 | Metāla sadalnes skapis ar montāžas plati un DIN sliedi, 400x600 uz metāla pamatnes | k-ts | 1
349 | Sadalnes montāža | k-ts | 1
350 | Atkārtota zemējuma izbūve | k-ts | 1
351 | Trases nospraušana | m | 1
352 | Apgaismojuma balstu marķēšana | gab. | 1
353 | Balsta uzlīmes | gab. | 1
354 | Ģeodēziskā kontrolkartēšana | m | 1
355 | Zālāja, seguma atjaunošana (h=200mm) | m2 | 1
356 | Rakšanas atļaujas saņemšanas konkrētās ielās | obj. | 1
357 | Liekās grunts aizvešana un būvuzņēmēja atbērtni | m3 | 1
358 | Smalkā smilts | m3 | 1
359 | Smilts spilvena izveidošana kabeļa guldīšanai | m | 1
360 | EST tīklu pārbūve
361 | Darbi
362 | Kabeļu kanalizācijas celtniecība, ja cauruļu skaits blokā: 2 | m | 1
363 | Kabeļu kanalizācijas celtniecība, ja cauruļu skaits blokā: 1 | m | 1
364 | Kabeļu kanalizācijas cauruļu ieguldīšana tranšejā | m | 1
365 | Kabeļu akas KP-PEH uzstādīšana | k-ts | 1
366 | Sadales kabeļa ieguldīšana brīvā jaunizbūvētā kabeļu kanalizācijā | m | 1
367 | Abonentu kabeļa ieguldīšana brīvā jaunizbūvētā kabeļu kanalizācijā | m | 1
368 | Abonenta paralēlā uzmavas montāža | k-ts | 1
369 | Sadales atdalītājs uzmavas kabeļiem ar tilpumu 20x2 montāža | k-ts | 1
370 | Sadales atdalītājs uzmavas kabeļiem ar tilpumu 30x2 montāža | k-ts | 1
371 | Atvienotājmoduļi 2/10, profils( 1…0) uzstādīšana skapī/kārbā | k-ts | 1
372 | Sadales kabeļa pieslēgšana skapī/kārbā | gab. | 1
373 | Abonenta kabeļa pieslēgšana skapī/kārbā | gab. | 1
374 | Sakaru kārbas demontāža | gab. | 1
375 | Sakaru stabu demontāža | gab. | 1
376 | Piekārkabeļu demontāža | m | 1
377 | Kabeļa demontāža | m | 1
378 | Kabeļu parametru mērījumi | gab. | 1
379 | Grunts seguma atjaunošana | m2 | 1
380 | Zaļās zonas seguma atjaunošana | m2 | 1
381 | Materiāli
382 | Abonenta kabelis 3x2x0,5 | m | 1
383 | Pazemes kab. želeja pildījums, VMOHBU 10x2x0.5 | m | 1
384 | Pazemes kab. želeja pildījums, VMOHBU 20x2x0.5 | m | 1
385 | Pazemes kab. želeja pildījums, VMOHBU 30x2x0.5 | m | 1
386 | Kabeļu kanalizācijas caurule, 100x6000 | gab. | 1
387 | Kabeļu kanalizācijas caurule, d50 | m | 1
388 | Cauruļu atzars plastmasas, 100/50 | gab. | 1
389 | Gofrētā kanaliz. caur. 98/110mmx6m | gab. | 1
390 | Caurules līkums, 100/90 grādu leņķī | gab. | 1
391 | Caurules līkums, 100/22 grādu leņķī | gab. | 1
392 | Plastmasas aka ar KV-pamatni, KP-PEH 800x650 | k-ts | 1
393 | Dībelis saitītēm 10x43(JST) | 100 gab. | 1
394 | Kab. kanalizācijas akas vāks (max. slodze 12,5 t) | k-ts | 1
395 | Kab. kanalizācijas akas vāks (max. slodze 40 t) | k-ts | 1
396 | Silikons N, neitrāls hermēt.310ml | gab. | 1
397 | Atloks dz/b gredzena stiprināšanai | gab. | 1
398 | Kabeļu akas dzelzbetona riņķis | k-ts | 1
399 | Aku lūkas stiprinājuma gredzens," peldoš" | k-ts | 1
400 | Kabeļu cauruļu blīvēšanas materiāls 16 A | gab. | 1
401 | Caurules noslēdzošais gals (50 mm) | gab. | 1
402 | Strēmelēs plīstošā brīdin. lenta 50mmx500m | rullis | 1
403 | Atvienotājmodulis 2/10, profils( 1…0) | gab. | 1
404 | Uzmava "Nitto" JCSA 140 | k-ts | 1
405 | Uzmava "Nitto" JCSA 200 | k-ts | 1
406 | Lenta gareniskās spriedze noņemšanai (Nitto) | k-ts | 1
407 | Apvalka savienošanas vads (450mm) | gab. | 1
408 | Minimarķieris M2500 | gab. | 1
409 | Pašvulkanizēj.lipīgā loksne(150mmX10m) (Nitto) | gab. | 1
410 | Kabeļu dzīslu savienotājs 8C | 1000 gab. | 1
411 | Līmlenta PVC 25 mm, melna | rullis | 1
412 | Tīrīšanas salvete | paka | 1
413 | Kab. savien.tīrīšanas šķidr. pakās(4413-S) | gab. | 1
414 | PVC caurule gofr. TXM-M40 pel. 750N UV izt. | m | 1
415 | Kabeļa aizsargs Nr.2 (2000x50mm) | gab. | 1
416 | Montāžas materiāli | k-ts | 1
417 | LIETUS ŪDENS KANALIZĀCIJAS TĪKLU IZBŪVE
418 | Lietus kanalizācijas caurules PP SN8 ø200 ar uzmavu un blīvgredzenu, piemēram Evopipes – EVORAIN, vai ekvivalents, montāža ar 15 cm smilts pamatnes ierīkošanu un izbūvētā cauruļvada smilts apbēruma ierīkošanu 30 cm virs caurules virsas | m | 1
419 | Lietus kanalizācijas caurules PP SN8 ø200 ar uzmavu un blīvgredzenu, piemēram Evopipes – EVORAIN, vai ekvivalents | m | 1
420 | Smilts cauruļvada pamatnei un apbērumam (blietēta) k>1,0 m/dnn | m3 | 1
421 | Lietus ūdens kanalizācijas aka ø400,315 ar 40,0 t vāku (1īdz 1,0 m dziļumā) izbūve un montāža t.sk. aku vāku apbetonējums, piemēram Evopipes vai ekvivalents | k-ts | 1
422 | Lietus ūdens kanalizācijas aka ø400/315 ar 40,0 t vāku (līdz 1,0 m dziļumā), piemēram Evopipes vai ekvivalents | k-ts | 1
423 | Apbetonējums ap akas vāku betons B25 W10 F100 | m3 | 1
424 | Smilts akas pamatnes ierīkošanai (blietēta) k>1.0 m/dnn | m3 | 1
425 | Lietus ūdeņu nosēdakas komplekts Ø400/315, piemēram EVOPIPES - vai ekvivalents (1īdz 1,0 m dziļumā, nosēdakas pamatne, augstuma regulēšanas caurule, manžete teleskopiskajai caurulei, teleskopiskā caurule, 40t ķeta rāmis ar kantainu resti), piev. Ø200, nosēddaļa 0,5 m, izbūve un montāža t.sk. aku vāku apbetonējums | k-ts | 1
426 | Lietus ūdeņu nosēdakas komplekts Ø400/315, piemēram EVOPIPES - vai ekvivalents (1īdz 1,0 m dziļumā, nosēdakas pamatne, augstuma regulēšanas caurule, manžete teleskopiskajai caurulei, teleskopiskā caurule, 40t ķeta rāmis ar kantainu resti), piev. Ø200, nosēddaļa 0,5 m, izbūve un montāža | k-ts | 1
427 | Smilts akas pamatnes ierīkošanai (blietēta) k>1,0 m/dnn | m3 | 1
428 | Saliekamo dzelzbetona elementu grodu aka DN1500 (2,0-2,5m dziļumā) ar akas pamatni, grodiem, blīvgumiju grodu savienojumu vietās, grodu pārseguma vāku, hidroizolāciju, ķeta akas vāku 40 t, izbūve un montāža | k-ts | 1
429 | Saliekamo dzelzbetona elementu grodu aka DN1500 (2,0-2,5m dziļumā) ar akas pamatni, grodiem, blīvgumiju grodu savienojumu vietās, grodu pārseguma vāku, hidroizolāciju un ķeta akas vāku 40,0 t | k-ts | 1
430 | Maza izmēra laukakmeņi fr. 70-150 mm, h=20 cm | m3 | 1
431 | Šķembas fr. 21-63 mm, h=30 cm | m3 | 1
432 | Rupjgraudaina filtrējoša smilts K>3 m/dnn, h=20 cm | m3 | 1
433 | Skalotas šķembas fr. 16-32 mm | m3 | 1
434 | Velts, neausts ģeotekstils - Svars - ≥400 g/kvm pēc EN 9864, Biezums pie 2 kPa - ≥3,0 mm pēc EN 9863-1, CBR pārduršanas stiprība - ≥5000Npēc EN 12236 Ūdens caurlaidība - ≥50 x 10-3m/spēc EN 11058 | m2 | 1
435 | Tranšejas rakšana ar rokām un ekskavatoru pie caurules iebūves dziļuma līdz 1,0 m un minimālā tranšejas platuma 1.5 m | m | 1
436 | Gruntsūdens līmeņa pazemināšana , ja nepieciešams | m | 1
437 | Izbrīvētās turpmāk neizmantojamās grunts iekraušana autopašizgāzējā un promvešana līdz Pasūtītāja norādītai atbērtnei | m3 | 1
438 | Lietus kanalizācijas sistēmas marķējuma lentes ieklāšana 0,3m dziļumā virs cauruļvada virsmas | m | 1
439 | Šķērsojumi
440 | Šķērsojumi ar esošām komunikācijām d<200 | vieta | 1
441 | Šķērsojumi ar gāzes vadiem, t.sk atšurfēšana un aizsardzība saskaņā ar A/S "Latvijas Gāze prasībām" | vieta | 1
442 | Šķērsojumi ar kabeļiem (t.sk. to atšurfēšana) | vieta | 1
443 | Dalītā aizsargcaurule EVOCAB SPLIT Ø110mm kabeļu šķērsojuma vietās | m | 1
444 | CCTV pārbaude cauruļvada slīpuma un stāvokļa noteikšanai pēc būvdarbu pabeigšanas | m | 1
445 | Cauruļvadu hermētiskumu pārbaude izmantojot ūdeni | m | 1
446 | Cauruļvadu skalošana un tīrīšana | m | 1
447 | Cauruļvadu, veidgabalu, armatūras un aku piegāde, un ar to saistītie darbi | k-ts | 1
449 | Vispērējās celtniecības darbi K2 tīklu izbūvei
450 | Tranšeju aizbēršana ar pievesto smilti no ierīkotā apbēruma ap cauruļvadu līdz atjaunojamā seguma apakšējai kārtai, blietējot ik pa 30 cm. | m3 | 1
451 | Betona bruģa seguma noņemšana un atjaunošana | m2 | 1
452 | Zālāja seguma atjaunošana | m2 | 1
453 | Drenāžas sistēma
454 | 180° perforēta gofrēta HDPE drena, OD=160mm, klase SN8 ar montāžas vidējo dziļumu, h=1.10m, montāža ar smilts pabērumu, h=15 cm | m | 1
455 | Skalotas šķembas 16-32mm, apbēršana ap drenu | m3 | 1
456 | Velts, neausts ģeotekstils - Svars - ≥400 g/kvm pēc EN 9864, Biezums pie 2 kPa - ≥3,0 mm pēc EN 9863-1, CBR pārduršanas stiprība - ≥5000Npēc EN 12236 Ūdens caurlaidība - ≥50 x 10-3m/s pēc EN 11058, (skat.CD-3) | m2 | 1
457 | Drenāžas sistēmas revīzijas aka PP ø400/315 ar 40 t vāku (1,5-2,0m dziļumā) izbūve un montāža asfalta segumā ar nosēddaļu 0,50m | gab. | 1
458 | Izlaides ierīkošana (nosegta ar pretvārstu OD 160) un nostiptināšana ar laukakmeņiem cementa C 16/20 javā, h=15cm | gab. | 1
459 | Pretvārsts, OD 160 | gab. | 1
460 | Grāvja teknes un nogāžu nostiprināšana ar akmens/šķembu bērumu 40/80, h=15cm | m2 | 1
461 | Saliekamo dzelzbetona elementu grodu aka DN2000 ar perforāciju (2,0-2,5m dziļumā) ar akas pamatni, grodiem, blīvgumiju grodu savienojumu vietās, grodu pārseguma vāku, hidroizolāciju un ķeta akas vāku, izbūve un montāža (skat.CD-5-2) | k-ts | 1
462 | Maza izmēra laukakmeņi fr. 70-150 mm, h=20 cm, (skat.CD-5-2) | m3 | 1
463 | Šķembas fr. 32-63 mm, h=30 cm, (skat.CD-5-2) | m3 | 1
464 | Rupjgraudaina filtrējoša smilts K>3 m/dnn, h=20 cm, (skat.CD-5-2) | m3 | 1
465 | Skalotas šķembas fr. 16-32 mm, (skat.CD-5-2) | m3 | 1
466 | Velts, neausts ģeotekstils - Svars - ≥400 g/kvm pēc EN 9864, Biezums pie 2 kPa - ≥3,0 mm pēc EN 9863-1, CBR pārduršanas stiprība - ≥5000Npēc EN 12236 Ūdens caurlaidība - ≥50 x 10-3m/s pēc EN 11058, (skat.CD-5-2) | m2 | 1
467 | Lietus kanalizācijas caurules PP SN8 ø200 ar uzmavu un blīvgredzenu, piemēram Evopipes – EVORAIN, vai ekvivalents, montāža ar 15 cm smilts pamatnes ierīkošanu un izbūvētā cauruļvada smilts apbēruma ierīkošanu 30 cm virs caurules virsas | m | 1
468 | Lietus ūdeņu nosēdakas komplekts Ø560/500 (1,0 - 1,5m dziļumā, nosēdakas pamatne, augstuma regulēšanas caurule, manžete teleskopiskajai caurulei, teleskopiskā caurule, 40t kantains ķeta rāmis ar resti 500x500 mm), piev. Ø200, nosēddaļa 0,5m, izbūve un montāža | k-ts | 1
469 | Smilts akas pamatnes ierīkošanai (blietēta) k>2,0 m/dnn | m3 | 1
470 | Drenāžas un lietus ūdeņu kanalizācijas tranšeju aizbēršana ar filtrējošu smilti k>2,0 m/dnn līdz projektētās segas virsmai | m3 | 1
Vērtējamā cena EUR bez PVN |  |  |  | 0
(*) Nederīgās (vājas nestspējas) grunts izrakšanu (ierakums) un aizvietošanu (uzbērums) veikt tikai tādā gadījumā, ja deformācijas modulis uz zemes klātnes virsmas ir mazāks par 45 Mpa. Ja, attiecīgās, grunts izrakšana un aizvietošana nav nepieciešama, tad darbu daudzumu pozīcijā norādītais apjoms no būvdarbu apjomiem jāizslēdz.
(**) Nomaļu uzpildīšanu ar nesaistītu minerālmateriālu maisījumu (0/32s) paredzēts veikt tikai ar ieklājēju.
(***) Karstā asfalta dilumkārtas AC 11 surf izbūvi 4 cm biezumā jāveic vienā darba gājienā, bez šuvju veidošanas.
(^) Izbūvējot dabīgo akmens bruģa segumu jāievēro izmēru attiecību hvert./hhoriz.=1.2/1.0.
(^^) Drenējoša smilts, atbilstoša "Ceļu specifikācijas 2015" p.5.1. "Salizturīgās kārtas būvniecība".
(^^^) Augu zemi jānorullē un jāsablīvē. Pēc izbūves augu zemes līmenis nedrīkst būt augstāks par ielas nomales malu.